## Reporte de Presupuesto
ID | codigo | Descripcion | Unidad | Cantidad
PR | PR | Rehabilitacion de Espacios Educativos
GP | PR-01 | Grupo Único |  | 1
PA | PR-01-01 | Trabajos Preliminares |  | 1
PU | PR-01-01-01 | Desmontaje De Lamina De Asbesto Canal Rural Hasta Una Altura De 10.00 Mts Incluye Destornillado, Descenso, Acarreo Dentro Y Fuera De La Obra, Mano De Obra, Anddamios, Equipo Y Herramienta. | m2 | 1053
PU | PR-01-01-02 | Desmontaje De Falso Plafon Hasta A Una Altura De 10.00Mts. Incluye: Desmontajede Estructura,Desclavado,Destornillado,Descenso,Acarreo Dentro Y Fuera De La Obra,Mano De Obra,Andamios, Equipo Y Herramienta. | m2 | 566.4
PU | PR-01-01-03 | Demolicion De Piso De Concreto Con 10 Cm. De Espesor. Incluye Acarreo De Material Fuera De La Obra | m2 | 354
| PR-01-01-04 | Corte Y Ajuste De Puertas Y/O Ventanas De Perfil Tubular. Incluye: Desmontaje Y Montaje De Vidrios,Sustitucion De Herrajes Y Perfiles Dañados,Soldadura,Ajustes, Cortes,Desperdicios,Primario Anticorrosivo,Pintura Esmalte,Herramienta,Equipo, Mano De Obra Y Limpieza Del Area De Trabajo.Desmontaje De Canceleria Metalica En Interiores, Incluye Acarreo Fuera De La Obra De Material No Útil Y Almacenaje De Recuperable Indicado. | m2 | 37.85
| PR-01-01-05 | Excavacion A Mano En Mat.Tipo "B" De O.Oo A 1.50 M. De Prof. Seccion Obligada, Incluye Afine De Taludes Y Fondo, Considerando Una Holgura Máxima De 15 Cm. Por Lado Para Elementos De Concreto, Y 5 Cm. Por Lado Para Elementos De Mampostería, La Cual Se Verificará En La Obra. | m3 | 135.4
| PR-01-01-06 | Relleno Compactado Con Equipo Mecánico En Capas De 20 Cm. Con Material Producto De La Excavación Al 90 % De La Prueba Proctor Modificada. | m3 | 105.95
| PR-01-01-07 | Suministro Y Relleno De Material Inerte Compactado Con Equipo Mecánico En Capas De 20 Cm. De Espesor Al 90% Proctor Modificada. | m3 | 35
| PR-01-01-08 | Demolicion De Falso Plafond De Yeso Con Estructura De Metal Desplegado, Incluye Acarreo De Material No Util Fuera De La Obra. | m2 | 18.2
PA | PR-01-02 | Cimentacion |  | 1
| PR-01-02-01 | Plantilla De Concreto Hecho En Obra F'c=100 Kg/Cm2 6 Cm De Espesor T.M.A. 1 1/2" | m2 | 141.6
| PR-01-02-02 | Cimbra Para Cimentación Con Madera De Pino De 3A Acabado Común, Incluye Habilitado, Armado, Cimbrado Y Descimbrado | m2 | 223.86
| PR-01-02-03 | Acero De Refuerzo En Cimentación Con Varilla # 3 F'y=4200 Kg/Cm2, Incluye: Sum., Habilitado, Armado, Ganchos, Dobleces, Desperdicios Y Traslapes. | Kg | 467.88
| PR-01-02-04 | Acero De Refuerzo En Cimentación Con Varilla #4 F'y=4200 Kg/Cm2, Incluye: Sum.,Habilitado, Armado, Ganchos, Dobleces, Desperdicios Y Traslapes. | Kg | 669.3
| PR-01-02-05 | Concreto Ciclopeo Con Concreto F'c=100 Kg/Cm2 En Cimentacion Con Piedra De La Region Acarreada Y Seleccionada, Incluye Fabricacion, Acomodo, Colocacion, Acarreo, Vaciado Vibrado Y Curado. | m3 | 45.78
| PR-01-02-06 | Concreto F'c=250 Kg/Cm2 En Cimentación, Cemento Normal, T.M.A. 3/4" Elaborado En Obra Con Máquina Revolvedora Incluye, Colado, Vibrado, Curado, Revenimiento De 8 A 12 Cm. Y Pruebas De Laboratorio Con 2 Cilindros De Ensaye Por Cada Etapa De Colado. | m3 | 42.5
| PR-01-02-07 | Anclaje De Castillo A Mamposteria De 30X30x90 Cm. De Concreto F'c=150 Kg/Cm2 Armado Con 4 Varilla # 3 Estribos # 2 Acada 20 Cm. | pza | 64
PA | PR-01-03 | Estructura Y Escalera |  | 1
| PR-01-03-01 | Cimbra En Muros Y Columnas Comun Con Madera De Pino # 3 Incluye Habilitado Cimbrado, Armado Y Descimbrado. | m2 | 116.62
| PR-01-03-02 | Acero De Refuerzo En Muros Y Columnas Con Varilla # 2 Fy=2530 Kg/Cm2 Incl.: Suministro, Habilitado, Armado, Ganchos, Dobleces Y Desperdicios. | Kg | 553.47
| PR-01-03-03 | Acero De Refuerzo En Muros Y Columnas Con Varilla # 3 Fy=4200 Kg/Cm2 Incluye: Suministro, Habilitado, Armado, Ganchos, Dobleces, Desperdicios, Silletas Y Traslapes. | Kg | 982.56
| PR-01-03-04 | Concreto F'c=250 Kg/Cm2, En Muros Y Columnas Con Cemento Normal T.M.A. 3/4" Elaborado En Obra Con Máquina Revolvedora, Incluye Colado, Vibrado Y Curado Durante 7 Días. | m3 | 31.54
PA | PR-01-04 | Entrepiso |  | 1
| PR-01-04-01 | Cimbra Para Losas Y Trabes De 1Er. Nivel Aparente Con Triplay De Pino De 16 Mm Incl. Habilitado, Armado, Cimbrado Y Descimbrado | m2 | 1282.62
| PR-01-04-02 | Acero De Refuerzo En Losas Y Trabes De 1Er. Nivel Con Varilla # 2 Fy=2530 Kg/Cm2 Incluye: Sum., Habilitado, Armado, Ganchos, Dobleces Y Desperdicios. | Kg | 609.93
| PR-01-04-03 | Acero De Refuerzo En Losas Y Trabes De 1Er. Nivel Con Varilla # 3 Fy=4200 Kg/Cm2 Incluye: Sum., Habilitado, Armado, Ganchos, Dobleces, Desperdicios, Silletas Y Traslapes. | Kg | 8639.7
| PR-01-04-04 | Acero De Refuerzo En Losas Y Trabes De 1Er. Nivel Con Varilla # 4 Fy=4200 Kg/Cm2 Incluye: Sum., Habilitado, Armado, Ganchos, Dobleces, Desperdicios, Silletas Y Traslapes.. | Kg | 426.69
| PR-01-04-05 | Acero De Refuerzo En Losas Y Trabes De 1Er. Nivel Con Varilla # 6 Al #12 Fy=4200 Kg/Cm2 Incluye: Sum., Habilitado, Armado, Ganchos, Dobleces, Desperdicios, Silletas Y Traslapes. | Kg | 1606.5
| PR-01-04-06 | Concreto F'c=250 Kg/Cm2, En Losas Y Trabes De 1Er, Nivel, Cemento Normal T.M.A. 1 1/2",Elaborado En Obra Con Maquina Revolvedora, Incluye: Colado, Vibrado Y Riego Con Agua Durante 7 Días. | m3 | 169.57
PA | PR-01-05 | Cubierta |  | 1
| PR-01-05-01 | Suministro Y Colocación De Impermeabilizante Prefabricado Sbs De 3.5 Mm. De Espesor Aparente, Con Gravilla Color Terracota O Equivalente (Según Especificaciones), Adherido Por Termofusión, Incluye; Mano De Obra, Equipo, Herramienta, Elevaciones De Material, Imprimación, Calafateo De Posibles Fisuras, Acarreos Dentro Y Fuera De La Obra, Limpieza De Áreas De Trabajo, Garantía Por 8 Años. P.U.O.T. | m2 | 1282.62
PA | PR-01-07 | Pisos |  | 1
| PR-01-07-01 | Firme De Concreto F'c=150 Kg/Cm2 De 10 Cm De Espesor T.M.A. 1 1/2" | m2 | 354
PA | PR-01-08 | Recubrimientos |  | 1
| PR-01-08-01 | Aplanado Fino En Muros Y Plafones Con Mortero Comercial-Arena 1:4 Con Espesor Prom. De 2 Cm.. A Plomo Y Regla, Acabado Con Llana De Madera Y Floteado Con Esponja Aplicando Volteador En Remates, Incluye Filetes | m2 | 301.5
| PR-01-08-02 | Aplanado De Yeso En Muro A Plomo Y Nivel Mortero Yeso-Agua Con Espesor Promedio 1.5 Cm. | m2 | 20.95
PA | PR-01-09 | Pintura y Limpieza |  | 1
| PR-01-09-01 | Pintura Vinil-Acrílica Interior-Exterior En Muros Y Plafones De Concreto, Incluye Plaste Necesario, Trabajo Terminado. | m2 | 1310.5
| PR-01-09-02 | Pintura Vinil-Acrílica Interior-Exterior En Muros Y Plafones Aplanados Con Mezcla De Cemento, Trabajo Terminado. | m2 | 2011.8
| PR-01-09-03 | Pintura Esmalte Alquidalico 900 En Barandal Metalico 2 Secciones "U" A C/Metro Incluye Limpieza Y Preparacion De La Superficie. | m2 | 54
|  | Gerente | Nombre